## pga103_v2.0.0.0
Populated			V2.0.0.0, Unfiltered
1	2	3	Value	Qnty	Cmp name	Ref	Note
			1.0uF	2	C	C1, C5
			0.1uF	4	C	C2, C3, C6, C7
			10uF	1	C	C4
			1000pF (VHF) / 330pF (UHF)	4	C	C8, C9, C10, C11	Double Check VHF/UHF Selection
			330nH (VHF) / 220nH (UHF)	2	L	L1, L2	Double Check VHF/UHF Selection
			10	1	R_US	R1	Double check value for desired bias point
			100k	1	R_US	R2
			DNP	1	R_US	R3	Optional Static Bleed, 1 Mohm
			BAV99	1	BAV99	D1	Optional ESD Protection
			RFShield_TwoPieces	1	RFShield_TwoPieces	J3
			SPX3819M5-L-5-0	1	SPX3819M5-L-5-0	U1
			PGA-103	1	PGA-103	U2

Populated			V2.1.0.0, RBP-XXX Filter
1	2	3	Value	Qnty	Cmp name	Ref	Note
			1.0uF	2	C	C1, C5
			0.1uF	4	C	C2, C3, C6, C7
			10uF	1	C	C4
			1000pF (VHF) / 330pF (UHF)	4	C	C8, C9, C10, C11	Double Check VHF/UHF Selection
			330nH (VHF) / 220nH (UHF)	2	L	L1, L2	Double Check VHF/UHF Selection
			10	1	R_US	R1	Double check value for desired bias point
			100k	1	R_US	R2
			DNP	1	R_US	R3	Optional Static Bleed, 1 Mohm
			BAV99	1	BAV99	D1	Optional ESD Protection
			RFShield_TwoPieces	1	RFShield_TwoPieces	J3
			SPX3819M5-L-5-0	1	SPX3819M5-L-5-0	U1
			PGA-103	1	PGA-103	U2
			RBP-140/440	1	RBP-280	U3	Double Check VHF/UHF Selection

Populated			V2.2.0.0, SXBP-XXX Filter
1	2	3	Value	Qnty	Cmp name	Ref	Note
			1.0uF	2	C	C1, C5
			0.1uF	4	C	C2, C3, C6, C7
			10uF	1	C	C4
			1000pF (VHF) / 330pF (UHF)	4	C	C8, C9, C10, C11	Double Check VHF/UHF Selection
			330nH (VHF) / 220nH (UHF)	2	L	L1, L2	Double Check VHF/UHF Selection
			10	1	R_US	R1	Double check value for desired bias point
			100k	1	R_US	R2
			DNP	1	R_US	R3	Optional Static Bleed, 1 Mohm
			BAV99	1	BAV99	D1	Optional ESD Protection
			RFShield_TwoPieces	1	RFShield_TwoPieces	J3
			SPX3819M5-L-5-0	1	SPX3819M5-L-5-0	U1
			PGA-103	1	PGA-103	U2
			SXBP-140/440	1	SXBP-140	U3	Double Check VHF/UHF Selection